## Sheet1
重庆大学国家卓越工程师学院ABC栋教学楼空中连廊二层过道防水改造工程 工程量清单
序号 | 项目名称 | 项目特征 | 计量单位 | 工程量 | 推荐品牌 | 金额（元） |  | 选用品牌
[6 empty] | 综合单价 | 合价
1 | 拆除地面 | [工作内容] 材料及工具：电锤、喷枪（液化气罐）、簪子、手锤、铲子、木工板等 1.在拆除地面之前需要用木工板对幕墙进行防护 2.人工配合上述工具拆除地砖、粘接层、防水层等 | m2 | 322.2 | / |  |  | /
2 | 拆除玻璃栏杆 | [工作内容] 材料及工具：电动六角扳手、玻璃吸盘、玻璃保护垫等 1.对现有玻璃进行编号 2.保护性拆除钢化玻璃 3.运输至指定地点 4.保护膜保护堆放规整 | m | 132 | / |  |  | /
3 | 玻璃栏杆安装 | [工作内容] 材料及工具：玻璃吸盘、电动六角扳手等 1.根据编号对应吊运钢化玻璃至对应位置 2.拆除保护措施并进行安装 3.安装完毕后对钢化玻璃双面清洁 | m | 132 | / |  |  | /
4 | 反坎浇筑 | [工作内容] 材料及工具：细石、石粉、水泥、刮尺、手提振动棒、薄膜、水管、墨斗、水平仪等 1.混凝土种类:自拌混凝土 2.混凝土强度等级:C25 3.模板及支撑:综合考虑 4.截面尺寸：100mm*100mm*栏杆长度 5.浇筑、养护 | m | 132 | / |  |  | /
5 | 聚丙稀纤维防水（第一层） | [工作内容] 材料及工具：聚丙稀纤维、水泥、改性刚性水泥、手锤、簪子、手刷、河沙等 1.清理基层：无杂物、无灰尘 2.加强：地漏及有裂缝位置用水性材料灌缝，表面用改性刚性水泥封闭 3.材料特征：聚丙稀纤维+425水泥 4.防水施工完毕后做24小时闭水试验 | m2 | 322.2 | 东方雨虹、科顺、西卡、卓宝
6 | SBS防水卷材（第二层） | [工作内容] 材料及工具：SBS防水卷材、水泥、手锤、簪子、手刷、河沙等 1.基层处理：无杂物、无灰尘，刷底油铺油毡卷材、接缝 2.材料特征：3mm厚SBS-Ⅱ型改性沥青防水 3.防水施工完毕后做24小时闭水试验 4.人工收水 5.砂浆做保护（施工时需注意砂灰无尖锐颗粒物） | m2 | 322.2
7 | 刚性层 | [工作内容] 材料及工具：细石、水泥、石粉、钢筋、沥青、麻绳、切割机、簪子、手锤、铲子等 1.混凝土种类:自拌混凝土 2.混凝土强度等级:C25 3.模板及支撑:综合考虑 4：钢筋网片：φ6@200单层双向布置 5.分隔缝：6000*6000 6.分隔缝勘缝：沥青麻绳 7.浇筑、养护 | m2 | 322.2 | / |  |  | /
8 | 梯步恢复 | [工作内容] 材料及工具：烧结页岩实心砖、水泥、河沙、细石、钢筋、陶粒、模版等 1.MU10页岩烧结实心砖砌筑梯步轮廓 2.填充物：轻质材料填充 3.钢筋砼基层：φ8@200单层双向C25砼 4.模板制作、安装、拆除 5.浇筑完毕后3天需持续洒水养护 | m3 | 6.2 | / |  |  | /
9 | 室外防滑地砖 | [工作内容] 材料及工具：防滑地砖、水泥、河沙、橡胶锤、气割机、刮尺、灰桶、搅拌机等 1.主体材质：800*800地面防滑砖、280*800梯步防滑砖 2.石粉层：干硬性水泥砂浆粘贴 3.铺贴防滑地砖：素水泥 4.铺贴完成后根据天气情况洒水养护 | m2 | 322.2 | /
10 | 排水沟 | [工作内容] 材料及工具：304不锈钢、切割机、氩弧焊等 1.304不锈钢线性排水沟 2.现场切割安装焊接刷防锈漆（双面焊） 3.安装完毕后用水做通水试验、确保排水通畅 | m | 120 | / |  |  | /
11 | 铝单板收口 | [工作内容] 材料及工具：铝板、40矩管、电焊机、切割机、收口胶等 1.主体材质：定制1.5厚铝单板 2.龙骨：采用40*40*4矩管焊接龙骨 3.安装调式 4.收边收口：无痕透明结构胶收边收口 | m2 | 66 | / |  |  | /
12 | 材料运输（设备）非一次性吊装 | [工作内容] 1.50T汽车吊 2.吊车指挥工 3.对讲机2部 | 台班 | 6 | / |  |  | /
13 | 材料运输（人工）非一次性吊装 | [工作内容] 1.人工装载材料至吊装工具 2.人工下载材料至施工区域 | 工天 | 10 | / |  |  | /
14 | 吊装材料清单（非一次性吊装） | [材料清单] 1.拆除地面材料约49立方（实方35立方） 2.钢化玻璃约110张（上下2次） 3.实心红岩砖约1200匹 4.425水泥约10吨 5.聚丙稀纤维约350平方 6.聚合物自粘卷材约350平方 7.钢筋网片约350平方 8.防滑地砖约350平方 9.线性排水沟120米 10.石粉约21吨 11.细石子约23吨 12.铝板约70平方 13.木工板约160平方 | 项 | 1 | / | / | / | /
15 | 出渣 | [工作内容] 1.拆除地面材料约49立方（实方35立方） 2.6m³渣车 | 车 | 8 | / |  |  | /
16 | 开荒清洁 | [工作内容] 1.地面清水清洁 2.地面收水 3.玻璃清水除痕栏杆（双面） 4.玻璃干帕子收水栏杆（双面） 5.栏杆清洁 6.幕墙内玻璃清洁 | 项 | 1 | / |  |  | /
合计 | [6 empty] | 0